## Sheet1
一般需求 |  |  |  |  | V0.0.0.1 | V1.1
| 多语言，跨平台，安装包 |  |  |  | √
| 设备一键连接 |  |  |  | √
| 特定设置进行确认 |  |  |  | √
| 设置，工作场景恢复 |  |  |  | √
功能需求
| 登录模式 |  |  |  | √
|  | 管理员 |  |  | √
|  | 操作员 | 更改权限受限 |  | √
配置
|  | 臂长 |  |  | ×
|  | 零位 |  |  | √
|  | 末端类型 |  |  | √ |  | 末端的 型号：目前有 两指（T4标配），三指（天瑞使用），旋转（接气动爪），自定义
|  | 出厂设置 |  |  | √
|  | 坐标系校正 | 摄像头、工具 |  | ×
| 回零 | 本体 |  |  | √
|  | 关节 |  |  | ×
|  | 出厂位姿 |  |  | × |  | 包装位姿。
| 电机 | 电机电流 |  |  | √ |  | 根据驱控板版本，默认设置，一般不让改，更改确认
|  | 出厂设置 |  |  | √
手动控制
虚拟控制面板
|  |  | 关节坐标 | 点动运行 | √
|  |  |  | 连续运行 | ×
|  |  | 笛卡尔坐标 | 点动 | √
|  |  |  | 连续 | × |  | 加速算法相关
|  |  | 显示 | X/Y/Z，腕关节角度，爪子开合 | √
|  |  |  | 关节角度 | √
|  |  | 暂停 |  | ×
|  |  | 终止(终止+回零） |  | ×
|  |  | 在线示教 |  | √
|  | 面板可全屏 |  |  | √
| 运动表 | [5 empty] | 执行运动表之前，无论所处何种位置，都要先运行至运动表第一行所属位置。
|  | X/Y/Z/H/O/坐标系/腕角度 |  |  | √ |  | 腕角度相对于本体坐标系角度
|  | joint |  |  | × |  | 相对角度回零后再张开
|  | PA/PRA/PRN |  |  | √
|  | 暂停 |  |  | × |  | 暂定后，可以在暂停处继续运动
|  | 终止 |  |  | × |  | 终止后，运动表后段作废。
|  | 到某条记录 |  |  | √ |  | 可以做成和 H2的此功能相同，右键或者弹出框 电机运行至此位置
|  | 测试序列 | 从运动表中选择出运动的序列 |  | √ |  | 做成和H2次功能相同
|  | 回零 |  |  | ×
|  | 位姿来自第三方 |  |  | × |  | 主动接收 *被动设置
|  | 运动表一次触发多个点 |  |  | √
错误管理
|  | 错误，警告，提示 |  |  | ×
|  | 响应 |  |  | ×
轨迹
|  | 显示运行轨迹3D |  |  | ×
电机参数监视
|  | 监视运行电机参数 |  |  | √
IO
|  | 输出手动控制 |  |  | ×
|  | 输入监视 |  |  | ×
| 脚本编写和运行的界面 | 只运行
Note on G34: wangzhiyan: 腕关节，爪子角度固件无有效数值返回
Note on G50: wangzhiyan: 运动表脱机IO固件还不支持